## page 1
Composição | CP 001 | PMP | MURO DE GABIÃO, ENCHIMENTO COM PEDRA DE MÃO TIPO RACHÃO, DE GRAVIDADE, COM GAIOLAS DE COMPRIMENTO IGUAL A 2 M, PARA MUROS COM ALTURA MENOR OU IGUAL A 4 M FORNECIMENTO E EXECUÇÃO | M²
Item | Código | Banco | Descrição | Und | Valor Unit | Coeficiente | Total
Composição | CP 002 | PMP | ENROCAMENTO COM PEDRA ARGAMASSADA TRAÇO 1:4 COM PEDRA DE MÃO | M²
Item | Código | Banco | Descrição | Und | Valor Unit | Coeficiente | Total
Insumo | 2711 | SINAPI | CARRINHO DE MAO DE ACO CAPACIDADE 50 A 60 L, PNEU COM CAMARA | UN | 152,50 | 0,0084608 | 1,29
Insumo | 38412 | SINAPI | INVERSOR DE SOLDA MONOFASICO DE 160 A, POTENCIA DE 5400 W, TENSAO DE 220 V, TURBO VENTILADO, PROTECAO POR FUSIVEL TERMICO, PARA ELETRODOS DE 2,0 A 4,0 MM | UN | 1.000,00 | 0,0004522 | 0,45
Insumo | 38413 | SINAPI | LIXADEIRA ELETRICA ANGULAR, PARA DISCO DE 7 " (180 MM), POTENCIA DE 2.200 W, *5.000* RPM, 220 V | UN | 868,09 | 0,0005613 | 0,49
Insumo | 11359 | SINAPI | ESMERILHADEIRA ANGULAR ELETRICA, DIAMETRO DO DISCO 7 '' (180 MM), ROTACAO 8500 RPM, POTENCIA 2400 W | UN | 842,00 | 0,0006459 | 0,54
Insumo | 36149 | SINAPI | TRAVA-QUEDAS EM ACO PARA CORDA DE 12 MM, EXTENSOR DE 25 X 300 MM, COM MOSQUETAO TIPO GANCHO TRAVA DUPLA | UN | 152,75 | 0,009356 | 1,43
[7 empty] | Sub-Total -> | 4,20
Mão de Obra
Item | Código | Banco | Descrição | Und | Valor Unit | Coeficiente | Total
Insumo | 4750 | SINAPI | PEDREIRO | H | 13,26 | 4,0662172 | 53,92
Insumo | 6127 | SINAPI | AJUDANTE DE PEDREIRO | H | 9,58 | 6,573821 | 62,98
Insumo | 6111 | SINAPI | SERVENTE | H | 9,60 | 2,6196604 | 25,15
[7 empty] | Sub-Total -> | 142,04
Material
Item | Código | Banco | Descrição | Und | Valor Unit | Coeficiente | Total
Insumo | 4730 | SINAPI | PEDRA DE MAO OU PEDRA RACHAO PARA ARRIMO/FUNDACAO (POSTO PEDREIRA/FORNECEDOR, SEM FRETE) | m³ | 74,80 | 0,5 | 37,40
Insumo | 38399 | SINAPI | BOLSA DE LONA PARA FERRAMENTAS *50 X 35 X 25* CM | UN | 188,44 | 0,0025833 | 0,49
Insumo | 38477 | SINAPI | ESCADA EXTENSIVEL EM ALUMINIO COM 6,00 M ESTENDIDA | UN | 804,09 | 0,0005613 | 0,45
Insumo | 38382 | SINAPI | LINHA DE PEDREIRO LISA 100 M | UN | 9,53 | 0,0347552 | 0,33
Insumo | 38476 | SINAPI | ESCADA DUPLA DE ABRIR EM ALUMINIO, MODELO PINTOR, 8 DEGRAUS | UN | 283,93 | 0,0026197 | 0,74
Insumo | 12815 | SINAPI | FITA CREPE ROLO DE 25 MM X 50 M | UN | 7,30 | 0,1154565 | 0,84
Insumo | 25966 | SINAPI | REDUTOR TIPO THINNER PARA ACABAMENTO | L | 15,35 | 0,0192423 | 0,30
Insumo | 38393 | SINAPI | ROLO DE ESPUMA POLIESTER 23 CM (SEM CABO) | UN | 12,95 | 0,0192423 | 0,25
Insumo | 38396 | SINAPI | SELADOR HORIZONTAL PARA FITA DE ACO 1 " | UN | 533,73 | 0,0005172 | 0,28
Insumo | 38390 | SINAPI | ROLO DE LA DE CARNEIRO 23 CM (SEM CABO) | UN | 28,72 | 0,0192423 | 0,55
Insumo | 12893 | SINAPI | BOTA DE SEGURANCA COM BIQUEIRA DE ACO E COLARINHO ACOLCHOADO | PAR | 62,40 | 0,0208043 | 1,30
Insumo | 36150 | SINAPI | AVENTAL DE SEGURANCA DE RASPA DE COURO 1,00 X 0,60 M | UN | 38,61 | 0,0343875 | 1,33
Insumo | 36144 | SINAPI | RESPIRADOR DESCARTAVEL SEM VALVULA DE EXALACAO, PFF 1 | UN | 1,45 | 1,4487256 | 2,10
Insumo | 36146 | SINAPI | PROTETOR SOLAR FPS 30, EMBALAGEM 2 LITROS | UN | 221,00 | 0,0161172 | 3,56
Insumo | 36153 | SINAPI | TALABARTE DE SEGURANCA, 2 MOSQUETOES TRAVA DUPLA *53* MM DE ABERTURA, COM ABSORVEDOR DE ENERGIA | UN | 173,87 | 0,0139692 | 2,43
[7 empty] | Sub-Total -> | 52,35
Serviços
Item | Código | Banco | Descrição | Und | Valor Unit | Coeficiente | Total
Insumo | 37371 | SINAPI | TRANSPORTE - HORISTA (ENCARGOS COMPLEMENTARES) (COLETADO CAIXA) | H | 0,92 | 12,9945469 | 11,96
[7 empty] | Sub-Total -> | 11,96
Taxas
Item | Código | Banco | Descrição | Und | Valor Unit | Coeficiente | Total
Insumo | 37373 | SINAPI | SEGURO - HORISTA (ENCARGOS COMPLEMENTARES) (COLETADO CAIXA) | H | 0,06 | 12,9945469 | 0,78
[7 empty] | Sub-Total -> | 0,78
Outros
Item | Código | Banco | Descrição | Und | Valor Unit | Coeficiente | Total
Insumo | 37370 | SINAPI | ALIMENTACAO - HORISTA (ENCARGOS COMPLEMENTARES) (COLETADO CAIXA) | H | 2,37 | 12,9945469 | 30,80
Insumo | 37372 | SINAPI | EXAMES - HORISTA (ENCARGOS COMPLEMENTARES) (COLETADO CAIXA) | H | 0,55 | 12,9945469 | 7,15
[7 empty] | Sub-Total -> | 37,94
TOTAL SEM BDI 249,27