## ORÇAMENTO
Prefeitura Municipal de Primavera - PA
Objeto: REFORMA E AMPLIAÇÃO DA ESCOLA ANTÔNIO MARTINS GOMES
Sinap desonerado 10/21 | [5 empty] | BDI (%) | 26.24% | Leis Sociais (%) | 141.9%
Planilha orçamentaria desonerada
Item | Cód. | Fonte | SERVIÇO | Unid. | Quant. | Custo Unit. (R$) S/BDI | Preço Unit. (R$) C/BDI | Preço Total (R$) | Peso
1 |  |  | ADMINISTRAÇÃO DA OBRA
1.1 | 34782 | SINAPI | ENGENHEIRO CIVIL SENIOR | h | 72 | 124.97 | 157.7623 | 11358.8876 | 1.799%
1.2 | 90776 | SINAPI | ENCARREGADO GERAL DE OBRAS | h | 480 | 18.51 | 23.3671 | 11216.1857 | 1.776%
TOTAL DO ITEM 1.0 | [7 empty] | 22575.0733 | 3.575%
2 |  |  | SERVIÇOS PRELIMINARES
2.1 | 4813 | SINAP | PLACA DE OBRA (PARA CONSTRUCAO CIVIL) EM CHAPA GALVANIZADA *N. 22*, ADESIVADA. | m² | 6 | 250 | 315.6004 | 1893.6024 | 0.2999%
2.2 | 97064 | SINAP | MONTAGEM E DESMONTAGEM DE ANDAIME TUBULAR TIPO TORRE (EXCLUSIVE ANDAIME E LIMPEZA). AF_11/2017 | m² | 30 | 14.76 | 18.633 | 558.9914 | 0.08852%
2.3 | 93208 | SINAPI | EXECUÇÃO DE ALMOXARIFADO EM CANTEIRO DE OBRA EM CHAPA DE MADEIRA COMPENSADA, INCLUSO PRATELEIRAS. AF_02/2016 | m² | 12 | 842.58 | 1063.6743 | 12764.0921 | 2.021%
2.4 | 98458 | SINAPI | TAPUME COM COMPENSADO DE MADEIRA. AF_05/2018 | m² | 66 | 118.32 | 149.3674 | 9858.2456 | 1.561%
TOTAL DO ITEM 2.0 | [7 empty] | 25074.9314 | 3.971%
3 |  |  | DEMOLIÇÕES/ RETIRADAS
3.1 | 97622 | SINAPI | DEMOLIÇÃO DE ALVENARIA DE BLOCO FURADO, DE FORMA MANUAL, SEM REAPROVEITAMENTO. AF_12/2017 | m³ | 52.92 | 44.52 | 56.2021 | 2974.2161 | 0.471%
3.2 | 100388 | SINAPI | RETIRADA E RECOLOCAÇÃO DE RIPA EM TELHADOS DE ATÉ 2 ÁGUAS COM TELHA CERÂMICA OU DE CONCRETO DE ENCAIXE, INCLUSO TRANSPORTE VERTICAL. AF_07/2019 | m² | 322.0704 | 15.65 | 19.7566 | 6363.0112 | 1.008%
3.3 | 100389 | SINAPI | RETIRADA E RECOLOCAÇÃO DE CAIBRO EM TELHADOS DE ATÉ 2 ÁGUAS COM TELHA CERÂMICA OU DE CONCRETO DE ENCAIXE, INCLUSO TRANSPORTE VERTICAL. AF_07/2019 | m² | 322.0704 | 14.01 | 17.6862 | 5696.2164 | 0.902%
3.4 | 97647 | SINAPI | REMOÇÃO DE TELHAS, DE FIBROCIMENTO, METÁLICA E CERÂMICA, DE FORMA MANUAL, SEM REAPROVEITAMENTO. AF_12/2017 | m² | 322.0704 | 2.68 | 3.3832 | 1089.6403 | 0.1726%
3.5 | 97637 | SINAPI | REMOÇÃO DE TAPUME/ CHAPAS METÁLICAS E DE MADEIRA, DE FORMA MANUAL, SEM REAPROVEITAMENTO. AF_12/2017 | m² | 322.0704 | 2.08 | 2.6258 | 845.6909 | 0.1339%
3.6 | 97633 | SINAPI | DEMOLIÇÃO DE REVESTIMENTO CERÂMICO, DE FORMA MANUAL, SEM REAPROVEITAMENTO. AF_12/2017 | m² | 322.0704 | 18.03 | 22.7611 | 7330.6768 | 1.161%
TOTAL DO ITEM 3.0 | [7 empty] | 24299.4519 | 3.848%
4 |  |  | FUNDAÇÃO - ESTRUTURA
4.1 | 96523 | SINAP | ESCAVAÇÃO MANUAL PARA BLOCO DE COROAMENTO OU SAPATA (INCLUINDO ESCAVAÇÃO PARA COLOCAÇÃO DE FÔRMAS). AF_06/2017 | m³ | 6.1218 | 77.5 | 97.8361 | 598.9332 | 0.09485%
4.2 | 96527 | SINAP | ESCAVAÇÃO MANUAL DE VALA PARA VIGA BALDRAME (INCLUINDO ESCAVAÇÃO PARA COLOCAÇÃO DE FÔRMAS). AF_06/2017 | m³ | 6 | 101.8 | 128.5125 | 771.0749 | 0.1221%
4.3 | 94974 | SINAP | CONCRETO MAGRO PARA LASTRO, TRAÇO 1:4,5:4,5 (EM MASSA SECA DE CIMENTO/ AREIA MÉDIA/ BRITA 1) - PREPARO MANUAL. AF_05/2021 | m³ | 0.8055 | 1.88 | 2.3733 | 1.9117 | 0.0003027%
4.4 | 96531 | SINAP | FABRICAÇÃO, MONTAGEM E DESMONTAGEM DE FÔRMA PARA BLOCO DE COROAMENTO, EM MADEIRA SERRADA, E=25 MM, 4 UTILIZAÇÕES. AF_06/2017 | m² | 38.912 | 108.82 | 137.3745 | 5345.5182 | 0.8465%
4.5 | 94964 | SINAP | CONCRETO FCK = 20MPA, TRAÇO 1:2,7:3 (EM MASSA SECA DE CIMENTO/ AREIA MÉDIA / BRITA 1) - PREPARO MECÂNICO COM BETONEIRA 400 L. AF_05/2021 | m³ | 6.1218 | 457.76 | 577.877 | 3537.6471 | 0.5602%
4.6 | 96546 | SINAP | ARMAÇÃO DE BLOCO, VIGA BALDRAME OU SAPATA UTILIZANDO AÇO CA-50 DE 10 MM - MONTAGEM. AF_06/2017 | kg | 137.7348 | 13.91 | 17.56 | 2418.6242 | 0.383%
TOTAL DO ITEM 4.0 | [7 empty] | 12673.7093 | 2.007%
5 |  |  | SUPERESTRUTURA
5.1 | 92263 | SINAP | FABRICAÇÃO DE FÔRMA PARA PILARES E ESTRUTURAS SIMILARES, EM CHAPA DE MADEIRA COMPENSADA RESINADA, E = 17 MM. AF_09/2020 | m² | 183.924 | 155.54 | 196.3539 | 36114.2029 | 5.719%
5.2 | 92265 | SINAP | FABRICAÇÃO DE FÔRMA PARA VIGAS, EM CHAPA DE MADEIRA COMPENSADA RESINADA, E = 17 MM. AF_09/2020 | m² | 114 | 111.7 | 141.0103 | 16075.1695 | 2.546%
5.3 | 92267 | SINAP | FABRICAÇÃO DE FÔRMA PARA LAJES (CALHA EM CONCRETO ARMADO), EM CHAPA DE MADEIRA COMPENSADA RESINADA, E = 17 MM. AF_09/2020 | m² | 49.28 | 54.47 | 68.763 | 3388.6414 | 0.5366%
5.4 | 90698 | SINAP | TUBO DE PVC PARA REDE COLETORA DE ESGOTO DE PAREDE MACIÇA, DN 300 MM, JUNTA ELÁSTICA, FORNECIMENTO E ASSENTAMENTO. AF_01/2021 | m | 30 | 380.34 | 480.1418 | 14404.2547 | 2.281%
5.5 | 92720 | SINAP | CONCRETAGEM DE PILARES, FCK = 25 MPA, COM USO DE BOMBA EM EDIFICAÇÃO COM SEÇÃO MÉDIA DE PILARES MENOR OU IGUAL A 0,25 M² - LANÇAMENTO, ADENSAMENTO E ACABAMENTO. AF_12/2015 | m³ | 14.21 | 594.13 | 750.0307 | 10657.9469 | 1.688%
5.6 | 92724 | SINAP | CONCRETAGEM DE VIGAS E LAJES, FCK=20 MPA, PARA LAJES PREMOLDADAS COM USO DE BOMBA EM EDIFICAÇÃO COM ÁREA MÉDIA DE LAJES MAIOR QUE 20 M² - LANÇAMENTO, ADENSAMENTO E ACABAMENTO. AF_12/2015 | m³ | 9.56 | 574.16 | 724.8205 | 6929.284 | 1.097%
5.7 | 92778 | SINAP | ARMAÇÃO DE PILAR OU VIGA DE UMA ESTRUTURA CONVENCIONAL DE CONCRETO ARMADO EM UMA EDIFICAÇÃO TÉRREA OU SOBRADO UTILIZANDO AÇO CA-50 DE 10,0 MM - MONTAGEM. AF_12/2015 | Kg | 1569.7083 | 14.38 | 18.1533 | 28495.4405 | 4.512%
5.8 | 92775 | SINAP | ARMAÇÃO DE PILAR OU VIGA DE UMA ESTRUTURA CONVENCIONAL DE CONCRETO ARMADO EM UMA EDIFICAÇÃO TÉRREA OU SOBRADO UTILIZANDO AÇO CA-60 DE 5,0 MM - MONTAGEM. AF_12/2015 | Kg | 501.4003 | 18.12 | 22.8747 | 11469.3909 | 1.816%
TOTAL DO ITEM 5.0 | [7 empty] | 127534.3307 | 20.2%
6 |  |  | ALVENÁRIA
6.1 | 87503 | SINAP | ALVENARIA DE VEDAÇÃO DE BLOCOS CERÂMICOS FURADOS NA HORIZONTAL DE 9X19X19C M (ESPESSURA 9CM) DE PAREDES COM ÁREA LÍQUIDA MAIOR OU IGUAL A 6M² SEM VÃOS E ARGAMASSA DE ASSENTAMENTO COM PREPARO EM BETONEIRA. AF_06/2014 | m² | 589.082 | 72.26 | 91.2211 | 53736.7313 | 8.51%
TOTAL DO ITEM 6.0 | [7 empty] | 53736.7313 | 8.51%
7 |  |  | ESQUADRIAS
7.1 | 91314 | SINAP | KIT DE PORTA DE MADEIRA PARA PINTURA, SEMI-OCA (LEVE OU MÉDIA), PADRÃO POP UNULAR, 80X210CM, ESPESSURA DE 3,5CM, ITENS INCLUSOS: DOBRADIÇAS, MONTAGEM E INSTALAÇÃO DO BATENTE, FECHADURA COM EXECUÇÃO DO FURO - FORNECIMENTO E INSTALAÇÃO. AF_12/2019 | Unid. | 13 | 676.34 | 853.8127 | 11099.5651 | 1.758%
7.2 | 94559 | SINAP | JANELA DE AÇO TIPO BASCULANTE PARA VIDROS, COM BATENTE, FERRAGENS E PINTUR A ANTICORROSIVA. EXCLUSIVE VIDROS, ACABAMENTO, ALIZAR E CONTRAMARCO. FORNECIMENTO E INSTALAÇÃO. AF_12/2019 | Unid. | 6 | 786.18 | 992.4749 | 5954.8493 | 0.943%
7.3 | 94573 | SINAP | JANELA DE ALUMÍNIO DE CORRER COM 4 FOLHAS PARA VIDROS, COM VIDROS, BATENTE, ACABAMENTO COM ACETATO OU BRILHANTE E FERRAGENS. EXCLUSIVE ALIZAR E CONTRAMARCO. FORNECIMENTO E INSTALAÇÃO. AF_12/2019 | Unid. | 16 | 267.95 | 338.2605 | 5412.1681 | 0.8571%
7.4 | 94572 | SINAP | JANELA DE ALUMÍNIO DE CORRER COM 3 FOLHAS (2 VENEZIANAS E 1 PARA VIDRO), COM VIDROS, BATENTE E FERRAGENS. EXCLUSIVE ACABAMENTO, ALIZAR E CONTRAMARCO. FORNECIMENTO E INSTALAÇÃO. AF_12/2019 | Unid. | 7 | 325.63 | 411.0758 | 2877.5308 | 0.4557%
7.5 | 100674 | SINAP | JANELA FIXA DE ALUMÍNIO PARA VIDRO, COM VIDRO, BATENTE E FERRAGENS. EXCLUSIVE ACABAMENTO, ALIZAR E CONTRAMARCO. FORNECIMENTO E INSTALAÇÃO. AF_12/2019 | Unid. | 2 | 468.89 | 591.9275 | 1183.855 | 0.1875%
7.6 | 10507 | SINAP | VIDRO TEMPERADO INCOLOR E = 10 MM, SEM COLOCACAO | m² | 30.459 | 373.52 | 471.5322 | 14362.4006 | 2.274%
TOTAL DO ITEM 7.0 | [7 empty] | 40890.3689 | 6.475%
8 |  |  | COBERTURA
8.1 | 92541 | SINAP | TRAMA DE MADEIRA COMPOSTA POR RIPAS, CAIBROS E TERÇAS PARA TELHADOS DE ATÉ 2 ÁGUAS PARA TELHA CERÂMICA CAPA-CANAL, INCLUSO TRANSPORTE VERTICAL. AF07/2019 | m² | 396.708 | 67.4 | 85.0859 | 33754.2444 | 5.345%
8.2 | 94440 | SINAP | TELHAMENTO COM TELHA CERÂMICA DE ENCAIXE, TIPO FRANCESA, COM ATÉ 2 ÁGUAS, INCLUSO TRANSPORTE VERTICAL. AF_07/2019 | m² | 396.708 | 24.85 | 31.3707 | 12444.9996 | 1.971%
TOTAL DO ITEM 8.0 | [7 empty] | 46199.244 | 7.316%
9 |  |  | INSTALAÇÕES HIDROSSANITÁRIAS
9.1 |  |  | Água fria
9.1.1 | 94648 | SINAP | TUBO, PVC, SOLDÁVEL, DN 25 MM, INSTALADO EM RESERVAÇÃO DE ÁGUA DE EDIFICAÇÃO QUE POSSUA RESERVATÓRIO DE FIBRA/FIBROCIMENTO FORNECIMENTO E INSTALAÇÃO. AF_06/2016 | m | 80 | 9.26 | 11.6898 | 935.1871 | 0.1481%
9.1.2 | 94650 | SINAP | TUBO, PVC, SOLDÁVEL, DN 40 MM, INSTALADO EM RESERVAÇÃO DE ÁGUA DE EDIFICAÇÃO QUE POSSUA RESERVATÓRIO DE FIBRA/FIBROCIMENTO FORNECIMENTO E INSTALAÇÃO. AF_06/2016 | m | 10 | 21 | 26.5104 | 265.1043 | 0.04198%
9.1.3 | 94792 | SINAP | REGISTRO DE GAVETA BRUTO, LATÃO, ROSCÁVEL, 1", COM ACABAMENTO E CANOPLA CROMADOS - FORNECIMENTO E INSTALAÇÃO. AF_08/2021 | Unid. | 6 | 107.72 | 135.9859 | 815.9154 | 0.1292%
9.1.4 | 89355 | SINAP | TUBO, PVC, SOLDÁVEL, DN 20MM, INSTALADO EM RAMAL OU SUB-RAMAL DE ÁGUA - FORNECIMENTO E INSTALAÇÃO. AF_12/2014 | m | 50 | 15.42 | 19.4662 | 973.3116 | 0.1541%
9.1.5 | 89357 | SINAP | TUBO, PVC, SOLDÁVEL, DN 32MM, INSTALADO EM RAMAL OU SUB-RAMAL DE ÁGUA - FORNECIMENTO E INSTALAÇÃO. AF_12/2014 | m | 25 | 26.45 | 33.3905 | 834.7631 | 0.1322%
TOTAL DO SUBITEM 9.1 | [7 empty] | 3824.2815 | 0.6056%
9.2 |  |  | Esgoto
9.2.1 | 94650 | SINAP | TUBO, PVC, SOLDÁVEL, DN 40 MM, INSTALADO EM RESERVAÇÃO DE ÁGUA DE EDIFICAÇÃO QUE POSSUA RESERVATÓRIO DE FIBRA/FIBROCIMENTO FORNECIMENTO E INSTALAÇÃO. AF_06/2016 | m | 36 | 21 | 26.5104 | 954.3756 | 0.1511%
9.2.2 | 94651 | SINAP | TUBO, PVC, SOLDÁVEL, DN 50 MM, INSTALADO EM RESERVAÇÃO DE ÁGUA DE EDIFICAÇ ÃO QUE POSSUA RESERVATÓRIO DE FIBRA/FIBROCIMENTO FORNECIMENTO E INSTALAÇÃO. AF_06/2016 | m | 94 | 23.04 | 29.0857 | 2734.0589 | 0.433%
9.2.3 | 94653 | SINAP | TUBO, PVC, SOLDÁVEL, DN 75 MM, INSTALADO EM RESERVAÇÃO DE ÁGUA DE EDIFICAÇÃO QUE POSSUA RESERVATÓRIO DE FIBRA/FIBROCIMENTO FORNECIMENTO E INSTALAÇÃO. AF_06/2016 | m | 36 | 55.12 | 69.5836 | 2505.0087 | 0.3967%
9.2.4 | 94655 | SINAP | TUBO, PVC, SOLDÁVEL, DN 100 MM, INSTALADO EM RESERVAÇÃO DE ÁGUA DE EDIFICAÇÃO QUE POSSUA RESERVATÓRIO DE FIBRA/FIBROCIMENTO FORNECIMENTO E INSTALAÇÃO. AF_06/2016 | m | 18 | 103.31 | 130.4187 | 2347.5368 | 0.3718%
9.2.5 | 98105 | SINAP | CAIXA DE GORDURA DUPLA (CAPACIDADE: 126 L), RETANGULAR, EM ALVENARIA COM TIJOLOS CERÂMICOS MACIÇOS, DIMENSÕES INTERNAS = 0,4X0,7 M, ALTURA INTERNA = 0,8 M. AF_12/2020 | Unid. | 3 | 666.24 | 841.0624 | 2523.1873 | 0.3996%
9.2.6 | 34643 | SINAP | CAIXA DE INSPECAO PARA ATERRAMENTO E PARA RAIOS, EM POLIPROPILENO, DIAMETRO = 300 MM X ALTURA = 400 MM | Unid. | 2 | 39.47 | 49.827 | 99.654 | 0.01578%
9.2.7 | 89707 | SINAP | CAIXA SIFONADA, PVC, DN 100 X 100 X 50 MM, JUNTA ELÁSTICA, FORNECIDA E INSTALADA EM RAMAL DE DESCARGA OU EM RAMAL DE ESGOTO SANITÁRIO. AF_12/2014 | Unid. | 5 | 35.81 | 45.2066 | 226.033 | 0.03579%
9.2.8 | 89709 | SINAP | RALO SIFONADO, PVC, DN 100 X 40 MM, JUNTA SOLDÁVEL, FORNECIDO E INSTALADO EM RAMAL DE DESCARGA OU EM RAMAL DE ESGOTO SANITÁRIO. AF_12/2014 | Unid. | 12 | 14.25 | 17.9892 | 215.8707 | 0.03418%
TOTAL DO SUBITEM 9.2 | [7 empty] | 11605.725 | 1.838%
9.3 |  |  | Pluvial
9.3.1 | 94227 | SINAP | CALHA EM CHAPA DE AÇO GALVANIZADO NÚMERO 24, DESENVOLVIMENTO DE 33 CM, INCLUSO TRANSPORTE VERTICAL. AF_07/2019 | m | 37 | 62.35 | 78.7107 | 2912.2974 | 0.4612%
9.3.2 | 90694 | SINAP | TUBO DE PVC PARA REDE COLETORA DE ESGOTO DE PAREDE MACIÇA, DN 100 MM, JUNTA ELÁSTICA - FORNECIMENTO E ASSENTAMENTO. AF_01/2021 | m | 72 | 45.15 | 56.9974 | 4103.8151 | 0.6499%
TOTAL DO SUBITEM 9.3 | [7 empty] | 7016.1125 | 1.111%
9.4 |  |  | Metais e acessorios hidráulicos
9.4.1 | 86931 | SINAP | VASO SANITÁRIO SIFONADO COM CAIXA ACOPLADA LOUÇA BRANCA, INCLUSO ENGATE FLEXÍVEL EM PLÁSTICO BRANCO, 1/2 X 40CM - FORNECIMENTO E INSTALAÇÃO. AF_01/2020 | Unid. | 7 | 283.52 | 357.9161 | 2505.4127 | 0.3968%
9.4.2 | 86941 | SINAP | LAVATÓRIO LOUÇA BRANCA COM COLUNA, 45 X 55CM OU EQUIVALENTE, PADRÃO MÉDIO, INCLUSO SIFÃO TIPO GARRAFA, VÁLVULA E ENGATE FLEXÍVEL DE 40CM EM METAL CROMADO, COM TORNEIRA CROMADA DE MESA, PADRÃO MÉDIO - FORNECIMENTO E INSTALAÇÃO. AF_01/2020 | Unid. | 15 | 665.42 | 840.0273 | 12600.4091 | 1.995%
9.4.3 | 95545 | SINAP | SABONETEIRA DE PAREDE EM METAL CROMADO, INCLUSO FIXAÇÃO. AF_01/2020 | Unid. | 15 | 31.44 | 39.6899 | 595.3486 | 0.09428%
9.4.4 | 95544 | SINAP | PAPELEIRA DE PAREDE EM METAL CROMADO SEM TAMPA, INCLUSO FIXAÇÃO. AF_01/2020 | Unid. | 7 | 37.93 | 47.8829 | 335.1802 | 0.05308%
9.4.5 | 86915 | SINAP | TORNEIRA CROMADA DE MESA, 1/2 OU 3/4, PARA LAVATÓRIO, PADRÃO MÉDIO - FORNECIMENTO E INSTALAÇÃO. AF_01/2020 | Unid. | 17 | 100.1 | 126.3664 | 2148.2288 | 0.3402%
TOTAL DO SUBITEM 9.4 | [7 empty] | 18184.5794 | 2.88%
TOTAL DO ITEM 9.0 | [7 empty] | 40630.6984 | 6.434%
10 |  |  | INSTALAÇÕES ELÉTRICAS
10.1 | 101875 | SINAP | QUADRO DE DISTRIBUIÇÃO DE ENERGIA EM CHAPA DE AÇO GALVANIZADO, DE EMBUTIR, COM BARRAMENTO TRIFÁSICO, PARA 12 DISJUNTORES DIN 100A - FORNECIMENTO E INSTALAÇÃO. AF_10/2020 | Unid. | 1 | 448.57 | 566.2755 | 566.2755 | 0.08967%
10.2 | 91953 | SINAP | INTERRUPTOR SIMPLES (1 MÓDULO), 10A/250V, INCLUINDO SUPORTE E PLACA - FORNECIMENTO E INSTALAÇÃO. AF_12/2015 | Unid. | 7 | 22.55 | 28.4672 | 199.2701 | 0.03156%
10.3 | 91959 | SINAP | INTERRUPTOR SIMPLES (4 MÓDULOS), 10A/250V, INCLUINDO SUPORTE E PLACA - FORNECIMENTO E INSTALAÇÃO. AF_12/2015 | Unid. | 9 | 35.74 | 45.1182 | 406.0641 | 0.0643%
10.4 | 97593 | SINAP | LUMINÁRIA TIPO SPOT, DE SOBREPOR, COM 1 LÂMPADA FLUORESCENTE DE 15 W, SEM REATOR - FORNECIMENTO E INSTALAÇÃO. AF_02/2020 | Unid. | 12 | 7.77 | 9.8089 | 117.7063 | 0.01864%
10.5 | 97586 | SINAP | LUMINÁRIA TIPO CALHA, DE SOBREPOR, COM 2 LÂMPADAS TUBULARES FLUORESCENTES DE 36 W, COM REATOR DE PARTIDA RÁPIDA - FORNECIMENTO E INSTALAÇÃO. AF_02/2020 | Unid. | 25 | 12.96 | 16.3607 | 409.0181 | 0.06477%
10.6 | 93141 | SINAP | PONTO DE TOMADA RESIDENCIAL INCLUINDO TOMADA 10A/250V, CAIXA ELÉTRICA, ELETRODUTO, CABO, RASGO, QUEBRA E CHUMBAMENTO. AF_01/2016 | Unid. | 10 | 160.28 | 202.3377 | 2023.3773 | 0.3204%
10.7 | 93143 | SINAP | PONTO DE TOMADA RESIDENCIAL INCLUINDO TOMADA 20A/250V, CAIXA ELÉTRICA, ELETRODUTO, CABO, RASGO, QUEBRA E CHUMBAMENTO. AF_01/2016 | Unid. | 17 | 162.45 | 205.0771 | 3486.3114 | 0.5521%
10.8 | 91844 | SINAP | ELETRODUTO FLEXÍVEL CORRUGADO, PVC, DN 25 MM (3/4"), PARA CIRCUITOS TERMINAIS, INSTALADO EM LAJE - FORNECIMENTO E INSTALAÇÃO. AF_12/2015 | m | 15 | 5.84 | 7.3724 | 110.5864 | 0.01751%
10.9 | 91846 | SINAP | ELETRODUTO FLEXÍVEL CORRUGADO, PVC, DN 32 MM (1"), PARA CIRCUITOS TERMINAIS, INSTALADO EM LAJE - FORNECIMENTO E INSTALAÇÃO. AF_12/2015 | m | 20 | 8.37 | 10.5663 | 211.326 | 0.03347%
10.10 | 91924 | SINAP | CABO DE COBRE FLEXÍVEL ISOLADO, 1,5 MM², ANTI-CHAMA 450/750 V, PARA CIRCUITOS TERMINAIS - FORNECIMENTO E INSTALAÇÃO. AF_12/2015 | m | 100 | 2.86 | 3.6105 | 361.0469 | 0.05717%
10.11 | 91926 | SINAP | CABO DE COBRE FLEXÍVEL ISOLADO, 2,5 MM², ANTI-CHAMA 450/750 V, PARA CIRCUITOS TERMINAIS - FORNECIMENTO E INSTALAÇÃO. AF_12/2015 | m | 200 | 4.23 | 5.34 | 1067.9918 | 0.1691%
10.12 | 91932 | SINAP | CABO DE COBRE FLEXÍVEL ISOLADO, 10 MM², ANTI-CHAMA 450/750 V, PARA CIRCUITOS TERMINAIS - FORNECIMENTO E INSTALAÇÃO. AF_12/2015 | m | 150 | 16.03 | 20.2363 | 3035.4446 | 0.4807%
10.13 | 103250 | SINAP | AR CONDICIONADO SPLIT INVERTER, HI-WALL (PAREDE), 18000 BTU/H, CICLO FRIO - FORNECIMENTO E INSTALAÇÃO. AF_11/2021_P | unid. | 6 | 3373.21 | 4258.3457 | 25550.0742 | 4.046%
10.14 | 103244 | SINAP | AR CONDICIONADO SPLIT INVERTER, HI-WALL (PAREDE), 9000 BTU/H, CICLO FRIO - FORNECIMENTO E INSTALAÇÃO. AF_11/2021_P | unid. | 1 | 2092.95 | 2642.1434 | 2642.1434 | 0.4184%
TOTAL DO ITEM 10.0 | [7 empty] | 40186.636 | 6.364%
11 |  |  | REVESTIMENTO
11.1 |  |  | Paredes internas
11.1.1 | 87879 | SINAP | CHAPISCO APLICADO EM ALVENARIAS E ESTRUTURAS DE CONCRETO INTERNAS, COM COLHER DE PEDREIRO. ARGAMASSA TRAÇO 1:3 COM PREPARO EM BETONEIRA 400L. AF_06/2014 | m² | 823.424 | 3.7 | 4.6709 | 3846.1196 | 0.6091%
11.1.2 | 87547 | SINAP | MASSA ÚNICA, PARA RECEBIMENTO DE PINTURA, EM ARGAMASSA TRAÇO 1:2:8, PREPARO MECÂNICO COM BETONEIRA 400L, APLICADA MANUALMENTE EM FACES INTERNAS DE PAREDES, ESPESSURA DE 10MM, COM EXECUÇÃO DE TALISCAS. AF_06/2014 | m² | 823.424 | 23.94 | 30.2219 | 24885.433 | 3.941%
11.1.3 | 87265 | SINAP | REVESTIMENTO CERÂMICO PARA PAREDES INTERNAS COM PLACAS TIPO ESMALTADA EXTRA DE DIMENSÕES 20X20 CM APLICADAS EM AMBIENTES DE ÁREA MAIOR QUE 5 M² NA ALTURA INTEIRA DAS PAREDES. AF_06/2014 | m² | 168.8 | 60.04 | 75.7946 | 12794.1271 | 2.026%
TOTAL DO SUBITEM 11.1 | [7 empty] | 41525.6797 | 6.576%
11.2 |  |  | Paredes externas
11.2.1 | 87879 | SINAP | CHAPISCO APLICADO EM ALVENARIAS E ESTRUTURAS DE CONCRETO EXTERNAS, COM COLHER DE PEDREIRO. ARGAMASSA TRAÇO 1:3 COM PREPARO EM BETONEIRA 400L. AF_06/2014 | m² | 297.382 | 3.7 | 4.6709 | 1389.0374 | 0.22%
11.2.2 | 87547 | SINAP | MASSA ÚNICA, PARA RECEBIMENTO DE PINTURA, EM ARGAMASSA TRAÇO 1:2:8, PREPARO MECÂNICO COM BETONEIRA 400L, APLICADA MANUALMENTE EM FACES INTERNAS DE PAREDES, ESPESSURA DE 10MM, COM EXECUÇÃO DE TALISCAS. AF_06/2014 | m² | 297.382 | 23.94 | 30.2219 | 8987.4474 | 1.423%
11.2.3 | 88789 | SINAP | REVESTIMENTO CERÂMICO PARA PAREDES EXTERNAS EM PASTILHAS DE PORCELANA 5 X 5 CM (PLACAS DE 30 X 30 CM), ALINHADAS A PRUMO, APLICADO EM PANOS SEM VÃOS. AF_06/2014 | m² | 129.16 | 210.8 | 266.1143 | 34371.3174 | 5.443%
TOTAL DO SUBITEM 11.2 | [7 empty] | 44747.8021 | 7.086%
11.3 |  |  | Pisos
11.3.1 | 87630 | SINAP | CONTRAPISO EM ARGAMASSA TRAÇO 1:4 (CIMENTO E AREIA), PREPARO MECÂNICO COM BETONEIRA 400 L, APLICADO EM ÁREAS SECAS SOBRE LAJE, ADERIDO, ACABAMENTO NÃO REFORÇADO, ESPESSURA 3CM. AF_07/2021 | m² | 305.4845 | 34.8 | 43.9316 | 13420.4154 | 2.125%
11.3.2 | 87247 | SINAP | REVESTIMENTO CERÂMICO PARA PISO COM PLACAS TIPO ESMALTADA EXTRA DE DIMENSÕES 35X35 CM APLICADA EM AMBIENTES DE ÁREA ENTRE 5 M2 E 10 M2. AF_06/2014 | m² | 305.4845 | 58.18 | 73.4465 | 22436.7749 | 3.553%
11.3.3 | 88648 | SINAP | RODAPÉ CERÂMICO DE 7CM DE ALTURA COM PLACAS TIPO ESMALTADA EXTRA DE DIMENSÕES 35X35CM. AF_06/2014 | m | 197.18 | 7.59 | 9.5816 | 1889.3054 | 0.2992%
TOTAL DO SUBITEM 11.3 | [7 empty] | 37746.4958 | 5.977%
11.4 |  |  | Forro
11.3.5 | 96111 | SINAP | FORRO EM RÉGUAS DE PVC, FRISADO, PARA AMBIENTES RESIDENCIAIS, INCLUSIVE ESTRUTURA DE FIXAÇÃO. AF_05/2017_P | m² | 305.4845 | 70.71 | 89.2644 | 27268.8958 | 4.318%
TOTAL DO SUBITEM 11.4 | [7 empty] | 27268.8958 | 4.318%
11.5 |  |  | Pintura
11.5.1 | 88484 | SINAP | APLICAÇÃO DE FUNDO SELADOR LÁTEX PVA EM PAREDES, UMA DEMÃO. AF_06/2014 | m² | 1120.806 | 2.47 | 3.1181 | 3494.821 | 0.5534%
11.5.2 | 88497 | SINAP | APLICAÇÃO E LIXAMENTO DE MASSA LÁTEX EM PAREDES, DUAS DEMÃOS. AF_06/2014 | m² | 1120.806 | 11.64 | 14.6944 | 16469.5208 | 2.608%
11.5.3 | 88489 | SINAP | APLICAÇÃO MANUAL DE PINTURA COM TINTA LÁTEX ACRÍLICA EM PAREDES, DUAS DEMÃOS. AF_06/2014 | m² | 1120.806 | 12.52 | 15.8053 | 17714.6392 | 2.805%
11.5.4 | 88485 | SINAP | APLICAÇÃO DE FUNDO SELADOR ACRÍLICO EM PAREDES, UMA DEMÃO. AF_06/2014 | m² | 1120.806 | 2.11 | 2.6637 | 2985.4544 | 0.4728%
TOTAL DO SUBITEM 11.5 | [7 empty] | 40664.4354 | 6.44%
TOTAL DO ITEM 11.0 | [7 empty] | 191953.3088 | 30.4%
12 |  |  | PAISAGISMO
12.1 | 98504 | SINAP | PLANTIO DE GRAMA EM PLACAS. AF_05/2018 | m² | 206.35 | 10.46 | 13.2047 | 2724.7941 | 0.4315%
TOTAL DO ITEM 12.0 | [7 empty] | 2724.7941 | 0.4315%
13 |  |  | LIMPEZA DA OBRA
13.1 | 99811 | SINAP | LIMPEZA DA ÁREA CONSTRUÍDA. AF_04/2019 | m² | 846.6249 | 2.81 | 3.5473 | 3003.2736 | 0.4756%
TOTAL DO ITEM 13.0 | [7 empty] | 3003.2736 | 0.4756%
Total Geral da Obra | [7 empty] | 631482.5516 | 100%

## CFF
Prefeitura Municipal de Primavera - PA
Objeto: REFORMA E AMPLIAÇÃO DA ESCOLA ANTÔNIO MARTINS GOMES
ESCOLA ESCOLA ANTÔNIO MARTINS GOMES |  |  |  | MÊS 01 | MÊS 02 | MÊS 03 | MÊS 04 | MÊS 05
1 | ADMINISTRAÇÃO DA OBRA | 22575.0733 | 3.575% | 20% | 20% | 20% | 20% | 20%
|  |  |  | 4515.0147 | 4515.0147 | 4515.0147 | 4515.0147 | 4515.0147
2 | SERVIÇOS PRELIMINARES | 25074.9314 | 3.971% | 100%
25074.9314
3 | DEMOLIÇÕES/ RETIRADAS | 24299.4519 | 3.848% | 100%
24299.4519
4 | FUNDAÇÃO - ESTRUTURA | 12673.7093 | 2.007% | 30% | 70%
|  |  |  | 3802.1128 | 8871.5965
5 | SUPERESTRUTURA | 127534.3307 | 20.2% |  | 33.33% | 33.33% | 33.33%
[5 empty] | 42511.4436 | 42511.4436 | 42511.4436
6 | ALVENÁRIA | 53736.7313 | 8.51% |  |  | 50% | 50%
[6 empty] | 26868.3656 | 26868.3656
7 | ESQUADRIAS | 40890.3689 | 6.475% |  |  |  | 50% | 50%
[7 empty] | 20445.1845 | 20445.1845
8 | COBERTURA | 46199.244 | 7.316% |  | 50% | 50%
[5 empty] | 23099.622 | 23099.622
9 | INSTALAÇÕES HIDROSSANITÁRIAS | 40630.6984 | 6.434% | 50% | 50%
|  |  |  | 20315.3492 | 20315.3492
10 | INSTALAÇÕES ELÉTRICAS | 40186.636 | 6.364% |  | 33.33% | 33.33% | 33.33%
[5 empty] | 13395.5453 | 13395.5453 | 13395.5453
11 | REVESTIMENTO | 191953.3088 | 30.4% |  |  | 33.33% | 33.33% | 33.33%
[6 empty] | 63984.4363 | 63984.4363 | 63984.4363
12 | PAISAGISMO | 2724.7941 | 0.4315% |  |  |  |  | 100%
2724.7941
12 | LIMPEZA DA OBRA | 3003.2736 | 0.4756% |  |  |  |  | 100%
3003.2736
SUBTOTAIS |  |  |  | 12.35% | 17.85% | 27.61% | 27.19% | 14.99%
|  |  |  | 78006.8599 | 112708.5712 | 174374.4274 | 171719.9899 | 94672.7031
TOTAIS ACUMULAODOS |  |  |  | 12.35% | 30.2% | 57.81% | 85.01% | 100%
|  |  |  | 78006.8599 | 190715.4312 | 365089.8586 | 536809.8485 | 631482.5516
TOTAL |  | 631482.5516

## MEMÓRIA DE CÁLCULO
1 | ADMINISTRAÇÃO DA OBRA
1.1 | ENGENHEIRO CIVIL SENIOR
|  | h/dia |  | dias/mês |  | quant. Meses
| L= | 2 | x | 10 | x | 3
| L= | 60 | h
1.2 | ENCARREGADO GERAL DE OBRAS
|  | h/dia |  | dias/mês |  | quant. Meses
| L= | 8 | x | 20 | x | 3
| L= | 480 | h
2 | SERVIÇOS PRELIMINARES
2.1 | PLACA DE OBRA (PARA CONSTRUCAO CIVIL) EM CHAPA GALVANIZADA *N. 22*, ADESIVADA.
|  | m |  | m
| L= | 2 | x | 3
| L= | 6 | m²
2.2 | MONTAGEM E DESMONTAGEM DE ANDAIME TUBULAR TIPO TORRE (EXCLUSIVE ANDAIME M E LIMPEZA). AF_11/2017
| L= | 2 | und
2.3 | EXECUÇÃO DE ALMOXARIFADO EM CANTEIRO DE OBRA EM CHAPA DE MADEIRA COMPENSADA, INCLUSO PRATELEIRAS. AF_02/2016
|  | m |  | m
| L= | 3 | x | 4
| L= | 12 | m²
3 | DEMOLIÇÕES/ RETIRADAS
3.1 | DEMOLIÇÃO DE ALVENARIA DE BLOCO FURADO, DE FORMA MANUAL, SEM REAPROVEITAMENTO. AF_12/2017
|  | m |  | m |  | m
| L= | 17.7 | x | 3 | x | 0.1
| L= | 3.77 | x | 4 | x | 0.1
| L= | 8 | x | 3 | x | 0.1
| L= | 3.08 | x | 3 | x | 0.1
| L= | 2.51 | x | 2 | x | 0.1
| L= | 2.54 | x | 3 | x | 0.1
| L= | 12.29 | x | 3 | x | 0.1
| L= | 2.4 | x | 3 | x | 0.1
| L= | 3.69 | x | 3 | x | 0.1
| L= | 120 | x | 3 | x | 0.1
| L= | 52.92 | m³
3.2 | RETIRADA E RECOLOCAÇÃO DE RIPA EM TELHADOS DE ATÉ 2 ÁGUAS COM TELHA CERÂMICA OU DE CONCRETO DE ENCAIXE, INCLUSO TRANSPORTE VERTICAL. AF_07/2019
|  | m |  | m
| L= | 7.26 | x | 24.04
| L= | 8.4 | x | 13.81
| L= | 5.4 | x | 5.84
| L= | 322.0704 | m²
3.3 | RETIRADA E RECOLOCAÇÃO DE CAIBRO EM TELHADOS DE ATÉ 2 ÁGUAS COM TELHA CERÂMICA OU DE CONCRETO DE ENCAIXE, INCLUSO TRANSPORTE VERTICAL. AF_07/2019
|  | m |  | m
| L= | 7.26 | x | 24.04
| L= | 8.4 | x | 13.81
| L= | 5.4 | x | 5.84
| L= | 322.0704 | m²
3.4 | REMOÇÃO DE TELHAS, DE FIBROCIMENTO, METÁLICA E CERÂMICA, DE FORMA MANUAL, SEM REAPROVEITAMENTO. AF_12/2017
|  | m |  | m
| L= | 7.26 | x | 24.04
| L= | 8.4 | x | 13.81
| L= | 5.4 | x | 5.84
| L= | 322.0704 | m²
3.5 | REMOÇÃO DE TAPUME/ CHAPAS METÁLICAS E DE MADEIRA, DE FORMA MANUAL, SEM REAPROVEITAMENTO. AF_12/2017
|  | m |  | m
| L= | 7.26 | x | 24.04
| L= | 8.4 | x | 13.81
| L= | 5.4 | x | 5.84
| L= | 322.0704 | m²
3.6 | DEMOLIÇÃO DE REVESTIMENTO CERÂMICO, DE FORMA MANUAL, SEM REAPROVEITAMENTO. AF_12/2017
|  | m |  | m
| L= | 7.26 | x | 24.04
| L= | 8.4 | x | 13.81
| L= | 5.4 | x | 5.84
| L= | 322.0704 | m²
4 | FUNDAÇÃO - ESTRUTURA
4.1 | ESCAVAÇÃO MANUAL PARA BLOCO DE COROAMENTO OU SAPATA (INCLUINDO ESCAVAÇÃO PARA COLOCAÇÃO DE FÔRMAS). AF_06/2017
|  | m |  | m |  | m |  | und
| L= | 0.8 | x | 1 | x | 0.38 | x | 6
| L= | 0.5 | x | 0.9 | x | 0.38 | x | 11
| L= | 0.4 | x | 0.6 | x | 0.38 | x | 19
| L= | 0.6 | x | 0.6 | x | 0.38 | x | 5
| L= | 6.1218 | m³
4.2 | ESCAVAÇÃO MANUAL DE VALA PARA VIGA BALDRAME (INCLUINDO ESCAVAÇÃO PARA COLOCAÇÃO DE FÔRMAS). AF_06/2017
|  | m |  | m |  | m
| L= | 0.3 | x | 0.2 | x | 100
| L= | 6 | m³
4.3 | CONCRETO MAGRO PARA LASTRO, TRAÇO 1:4,5:4,5 (EM MASSA SECA DE CIMENTO/ ARE M3 IA MÉDIA/ BRITA 1) - PREPARO MANUAL. AF_05/2021
|  | m |  | m |  | m |  | und
| L= | 0.8 | x | 1 | x | 0.05 | x | 6
| L= | 0.5 | x | 0.9 | x | 0.05 | x | 11
| L= | 0.4 | x | 0.6 | x | 0.05 | x | 19
| L= | 0.6 | x | 0.6 | x | 0.05 | x | 5
| L= | 0.8055 | m³
4.4 | FABRICAÇÃO, MONTAGEM E DESMONTAGEM DE FÔRMA PARA BLOCO DE COROAMENTO, EM MADEIRA SERRADA, E=25 MM, 4 UTILIZAÇÕES. AF_06/2017
|  | m |  | m |  | und |  | und
| L= | 0.8 | x | 0.38 | x | 2 | x | 6
| L= | 1 | x | 0.38 | x | 2 | x | 6
| L= | 0.5 | x | 0.38 | x | 2 | x | 11
| L= | 0.9 | x | 0.38 | x | 2 | x | 11
| L= | 0.4 | x | 0.38 | x | 2 | x | 19
| L= | 0.6 | x | 0.38 | x | 2 | x | 19
| L= | 0.6 | x | 0.38 | x | 2 | x | 5
| L= | 0.6 | x | 0.38 | x | 2 | x | 5
| L= | 38.912 | m²
4.5 | CONCRETO FCK = 20MPA, TRAÇO 1:2,7:3 (EM MASSA SECA DE CIMENTO/ AREIA MÉDIA / BRITA 1) - PREPARO MECÂNICO COM BETONEIRA 400 L. AF_05/2021
|  | m |  | m |  | m |  | und
| L= | 0.8 | x | 1 | x | 0.38 | x | 6
| L= | 0.5 | x | 0.9 | x | 0.38 | x | 11
| L= | 0.4 | x | 0.6 | x | 0.38 | x | 19
| L= | 0.6 | x | 0.6 | x | 0.38 | x | 5
| L= | 6.1218 | m³
4.6 | ARMAÇÃO DE BLOCO, VIGA BALDRAME OU SAPATA UTILIZANDO AÇO CA-50 DE 10 MM - MONTAGEM. AF_06/2017
|  | m² |  | m |  | kg/m³
| L= | 7.854e-05 | x | 223.4 | x | 7850
| L= | 137.7348 | m³
5 | SUPERESTRUTURA
5.1 | FABRICAÇÃO DE FÔRMA PARA PILARES E ESTRUTURAS SIMILARES, EM CHAPA DE MADEIRA COMPENSADA RESINADA, E = 17 MM. AF_09/2020
|  | m |  | m |  | und |  | und
| L= | 0.5 | x | 4.7 | x | 2 | x | 6
| L= | 0.3 | x | 4.7 | x | 2 | x | 6
| L= | 0.2 | x | 5.8 | x | 2 | x | 11
| L= | 0.4 | x | 5.8 | x | 2 | x | 11
| L= | 0.12 | x | 3.9 | x | 2 | x | 19
| L= | 0.3 | x | 3.9 | x | 2 | x | 19
| L= | 183.924 | m²
5.2 | FABRICAÇÃO DE FÔRMA PARA VIGAS, EM CHAPA DE MADEIRA COMPENSADA RESINADA, E = 17 MM. AF_09/2020
|  | m |  | m |  | und
| L= | 0.3 | x | 190 | x | 2
| L= | 114 | m²
5.3 | FABRICAÇÃO DE FÔRMA PARA LAJES (CALHA EM CONCRETO ARMADO), EM CHAPA DE MADEIRA COMPENSADA RESINADA, E = 17 MM. AF_09/2020
|  | m |  | m |  | und
| L= | 0.7 | x | 28 | x | 1
| L= | 0.3 | x | 28 | x | 2
| L= | 0.23 | x | 28 | x | 2
| L= | 49.28 | m²
5.4 | TUBO DE PVC PARA REDE COLETORA DE ESGOTO DE PAREDE MACIÇA, DN 300 MM, JUNTA ELÁSTICA, FORNECIMENTO E ASSENTAMENTO. AF_01/2021
|  | m |  | und
| L= | 5 | x | 6
| L= | 30 | m
5.5 | CONCRETAGEM DE PILARES, FCK = 25 MPA, COM USO DE BOMBA EM EDIFICAÇÃO COM SEÇÃO MÉDIA DE PILARES MENOR OU IGUAL A 0,25 M² - LANÇAMENTO, ADENSAMENTO E ACABAMENTO. AF_12/2015
|  | m |  | m |  | m |  | und
| L= | 0.3 | x | 0.5 | x | 4.7 | x | 6
| L= | 0.2 | x | 0.4 | x | 5.8 | x | 11
| L= | 0.12 | x | 0.3 | x | 4.7 | x | 19
|  | m² |  | m |  | und
| L= | 0.07069 | x | 4.7 | x | 5
| L= | 14.21 | m³
5.6 | CONCRETAGEM DE VIGAS E LAJES, FCK=20 MPA, PARA LAJES PREMOLDADAS COM USO DE BOMBA EM EDIFICAÇÃO COM ÁREA MÉDIA DE LAJES MAIOR QUE 20 M² - LANÇAMENTO, ADENSAMENTO E ACABAMENTO. AF_12/2015
|  | m |  | m |  | m
| L= | 0.3 | x | 0.12 | x | 180
| L= | 1.1 | x | 0.1 | x | 28
| L= | 9.56 | m³
5.7 | ARMAÇÃO DE PILAR OU VIGA DE UMA ESTRUTURA CONVENCIONAL DE CONCRETO ARMADO EM UMA EDIFICAÇÃO TÉRREA OU SOBRADO UTILIZANDO AÇO CA-50 DE 10,0 MM - MONTAGEM. AF_12/2015
| m |  | m² |  | kg/m³ |  | und |  | und
L= | 5 | x | 7.854e-05 | x | 7850 | x | 14 | x | 6
L= | 6.5 | x | 7.854e-05 | x | 7850 | x | 12 | x | 11
L= | 5 | x | 7.854e-05 | x | 7850 | x | 8 | x | 19
L= | 5 | x | 7.854e-05 | x | 7850 | x | 8 | x | 5
L= | 28 | x | 7.854e-05 | x | 7850 | x | 11 | x | 1
L= | 1569.7083 | kg
5.8 | ARMAÇÃO DE PILAR OU VIGA DE UMA ESTRUTURA CONVENCIONAL DE CONCRETO ARMADO EM UMA EDIFICAÇÃO TÉRREA OU SOBRADO UTILIZANDO AÇO CA-60 DE 5,0 MM - MONTAGEM. AF_12/2015
|  | m |  | m² |  | kg/m³
| L= | 3253 | x | 1.9635e-05 | x | 7850
| L= | 501.4003 | kg
6 | ALVENÁRIA
6.1 | ALVENARIA DE VEDAÇÃO DE BLOCOS CERÂMICOS FURADOS NA HORIZONTAL DE 9X19X19C M (ESPESSURA 9CM) DE PAREDES COM ÁREA LÍQUIDA MAIOR OU IGUAL A 6M² SEM VÃOS E ARGAMASSA DE ASSENTAMENTO COM PREPARO EM BETONEIRA. AF_06/2014
área não uniforme
|  | m² |  | und
| L= | 19.84 | x | 3
| L= | 10.24 | x | 6
| L= | 25.96 | x | 3
| L= | 18.5 | x | 2
| L= | 49.192 | x | 1
| L= | 14.6 | x | 4
| L= | 9.9 | x | 6
| L= | 36.25 | x | 1
| L= | 150 | x | 1
| L= | 589.082 | m²
7 | ESQUADRIAS
7.1 | KIT DE PORTA DE MADEIRA PARA PINTURA, SEMI-OCA (LEVE OU MÉDIA), PADRÃO POP UNULAR, 80X210CM, ESPESSURA DE 3,5CM, ITENS INCLUSOS: DOBRADIÇAS, MONTAGEM E INSTALAÇÃO DO BATENTE, FECHADURA COM EXECUÇÃO DO FURO - FORNECIMENTO E INSTALAÇÃO. AF_12/2019
| L= | 13 | unid.
7.2 | JANELA DE AÇO TIPO BASCULANTE PARA VIDROS, COM BATENTE, FERRAGENS E PINTUR A ANTICORROSIVA. EXCLUSIVE VIDROS, ACABAMENTO, ALIZAR E CONTRAMARCO. FORNECIMENTO E INSTALAÇÃO. AF_12/2019
| L= | 6 | unid.
7.3 | JANELA DE ALUMÍNIO DE CORRER COM 4 FOLHAS PARA VIDROS, COM VIDROS, BATENTE, ACABAMENTO COM ACETATO OU BRILHANTE E FERRAGENS. EXCLUSIVE ALIZAR E CONTRAMARCO. FORNECIMENTO E INSTALAÇÃO. AF_12/2019
| L= | 6 | unid.
7.4 | JANELA DE ALUMÍNIO DE CORRER COM 3 FOLHAS (2 VENEZIANAS E 1 PARA VIDRO), COM VIDROS, BATENTE E FERRAGENS. EXCLUSIVE ACABAMENTO, ALIZAR E CONTRAMARCO. FORNECIMENTO E INSTALAÇÃO. AF_12/2019
| L= | 7 | unid.
7.5 | JANELA FIXA DE ALUMÍNIO PARA VIDRO, COM VIDRO, BATENTE E FERRAGENS. EXCLUSIVE ACABAMENTO, ALIZAR E CONTRAMARCO. FORNECIMENTO E INSTALAÇÃO. AF_12/2019
| L= | 2 | unid.
7.6 | VIDRO TEMPERADO INCOLOR E = 10 MM, SEM COLOCACAO
|  | m |  | m
| L= | 27.69 | x | 1.1
| L= | 30.459 | m²
8 | COBERTURA
8.1 | TRAMA DE MADEIRA COMPOSTA POR RIPAS, CAIBROS E TERÇAS PARA TELHADOS DE ATÉ 2 ÁGUAS PARA TELHA CERÂMICA CAPA-CANAL, INCLUSO TRANSPORTE VERTICAL. AF07/2019
área não uniforme
|  | m² |  | und
| L= | 180.4 | x | 1
| L= | 114.32 | x | 1
| L= | 77.088 | x | 1
| L= | 24.9 | x | 1
| L= | 396.708 | m²
8.2 | TELHAMENTO COM TELHA CERÂMICA DE ENCAIXE, TIPO FRANCESA, COM ATÉ 2 ÁGUAS, INCLUSO TRANSPORTE VERTICAL. AF_07/2019
área não uniforme
|  | m² |  | und
| L= | 180.4 | x | 1
| L= | 114.32 | x | 1
| L= | 77.088 | x | 1
| L= | 24.9 | x | 1
| L= | 396.708 | m²
9 | INSTALAÇÕES HIDRÁULICAS
9.1 | Água fria
9.1.1 | TUBO, PVC, SOLDÁVEL, DN 25 MM, INSTALADO EM RESERVAÇÃO DE ÁGUA DE EDIFICAÇÃO QUE POSSUA RESERVATÓRIO DE FIBRA/FIBROCIMENTO FORNECIMENTO E INSTALAÇÃO. AF_06/2016
área não uniforme
| L= | 80 | m
9.1.2 | TUBO, PVC, SOLDÁVEL, DN 40 MM, INSTALADO EM RESERVAÇÃO DE ÁGUA DE EDIFICAÇÃO QUE POSSUA RESERVATÓRIO DE FIBRA/FIBROCIMENTO FORNECIMENTO E INSTALAÇÃO. AF_06/2016
área não uniforme
| L= | 10 | m
9.1.3 | REGISTRO DE GAVETA BRUTO, LATÃO, ROSCÁVEL, 1", COM ACABAMENTO E CANOPLA CROMADOS - FORNECIMENTO E INSTALAÇÃO. AF_08/2021
| L= | 6 | Unid.
9.1.4 | TUBO, PVC, SOLDÁVEL, DN 20MM, INSTALADO EM RAMAL OU SUB-RAMAL DE ÁGUA - FORNECIMENTO E INSTALAÇÃO. AF_12/2014
área não uniforme
| L= | 50 | m
9.1.5 | TUBO, PVC, SOLDÁVEL, DN 32MM, INSTALADO EM RAMAL OU SUB-RAMAL DE ÁGUA - FORNECIMENTO E INSTALAÇÃO. AF_12/2014
| L= | 25 | Unid.
9.2 | Esgoto
9.2.1 | TUBO, PVC, SOLDÁVEL, DN 40 MM, INSTALADO EM RESERVAÇÃO DE ÁGUA DE EDIFICAÇÃO QUE POSSUA RESERVATÓRIO DE FIBRA/FIBROCIMENTO FORNECIMENTO E INSTALAÇÃO. AF_06/2016
área não uniforme
| L= | 36 | m
9.2.1 | TUBO, PVC, SOLDÁVEL, DN 50 MM, INSTALADO EM RESERVAÇÃO DE ÁGUA DE EDIFICAÇ ÃO QUE POSSUA RESERVATÓRIO DE FIBRA/FIBROCIMENTO FORNECIMENTO E INSTALAÇÃO. AF_06/2016
área não uniforme
| L= | 94 | m
9.2.3 | TUBO, PVC, SOLDÁVEL, DN 75 MM, INSTALADO EM RESERVAÇÃO DE ÁGUA DE EDIFICAÇ ÃO QUE POSSUA RESERVATÓRIO DE FIBRA/FIBROCIMENTO FORNECIMENTO E INSTALAÇÃO. AF_06/2016
área não uniforme
| L= | 36 | m
9.2.4 | TUBO, PVC, SOLDÁVEL, DN 100 MM, INSTALADO EM RESERVAÇÃO DE ÁGUA DE EDIFICAÇÃO QUE POSSUA RESERVATÓRIO DE FIBRA/FIBROCIMENTO FORNECIMENTO E INSTALAÇÃO. AF_06/2016
área não uniforme
| L= | 18 | m
9.2.5 | CAIXA DE GORDURA DUPLA (CAPACIDADE: 126 L), RETANGULAR, EM ALVENARIA COM TIJOLOS CERÂMICOS MACIÇOS, DIMENSÕES INTERNAS = 0,4X0,7 M, ALTURA INTERNA = 0,8 M. AF_12/2020
| L= | 3 | Unid.
9.2.6 | CAIXA DE INSPECAO PARA ATERRAMENTO E PARA RAIOS, EM POLIPROPILENO, DIAMETRO = 300 MM X ALTURA = 400 MM
área não uniforme
| L= | 2 | Unid.
9.2.7 | CAIXA SIFONADA, PVC, DN 100 X 100 X 50 MM, JUNTA ELÁSTICA, FORNECIDA E INSTALADA EM RAMAL DE DESCARGA OU EM RAMAL DE ESGOTO SANITÁRIO. AF_12/2014
| L= | 5 | Unid.
9.2.8 | RALO SIFONADO, PVC, DN 100 X 40 MM, JUNTA SOLDÁVEL, FORNECIDO E INSTALADO EM RAMAL DE DESCARGA OU EM RAMAL DE ESGOTO SANITÁRIO. AF_12/2014
| L= | 12 | Unid.
9.3 | Pluvial
9.3.1 | CALHA EM CHAPA DE AÇO GALVANIZADO NÚMERO 24, DESENVOLVIMENTO DE 33 CM, INCLUSO TRANSPORTE VERTICAL. AF_07/2019
área não uniforme
| L= | 37 | m
9.3.2 | TUBO DE PVC PARA REDE COLETORA DE ESGOTO DE PAREDE MACIÇA, DN 100 MM, JUNTA ELÁSTICA - FORNECIMENTO E ASSENTAMENTO. AF_01/2021
área não uniforme
| L= | 72 | m
9.4 | Metais e acessorios hidráulicos
9.4.1 | VASO SANITÁRIO SIFONADO COM CAIXA ACOPLADA LOUÇA BRANCA, INCLUSO ENGATE FLEXÍVEL EM PLÁSTICO BRANCO, 1/2 X 40CM - FORNECIMENTO E INSTALAÇÃO. AF_01/2020
| L= | 7 | Unid.
9.4.2 | LAVATÓRIO LOUÇA BRANCA COM COLUNA, 45 X 55CM OU EQUIVALENTE, PADRÃO MÉDIO, INCLUSO SIFÃO TIPO GARRAFA, VÁLVULA E ENGATE FLEXÍVEL DE 40CM EM METAL CROMADO, COM TORNEIRA CROMADA DE MESA, PADRÃO MÉDIO - FORNECIMENTO E INSTALAÇÃO. AF_01/2020
| L= | 15 | Unid.
9.4.3 | SABONETEIRA DE PAREDE EM METAL CROMADO, INCLUSO FIXAÇÃO. AF_01/2020
| L= | 15 | Unid.
9.4.4 | PAPELEIRA DE PAREDE EM METAL CROMADO SEM TAMPA, INCLUSO FIXAÇÃO. AF_01/2020
| L= | 7 | Unid.
9.4.5 | TORNEIRA CROMADA DE MESA, 1/2 OU 3/4, PARA LAVATÓRIO, PADRÃO MÉDIO - FORNECIMENTO E INSTALAÇÃO. AF_01/2020
| L= | 17 | Unid.
10 | INSTALAÇÕES ELÉTRICAS
10.1 | QUADRO DE DISTRIBUIÇÃO DE ENERGIA EM CHAPA DE AÇO GALVANIZADO, DE EMBUTIR, COM BARRAMENTO TRIFÁSICO, PARA 12 DISJUNTORES DIN 100A - FORNECIMENTO E INSTALAÇÃO. AF_10/2020
| L= | 1 | Unid.
10.2 | INTERRUPTOR SIMPLES (1 MÓDULO), 10A/250V, INCLUINDO SUPORTE E PLACA - FORNECIMENTO E INSTALAÇÃO. AF_12/2015
| L= | 7 | Unid.
10.3 | INTERRUPTOR SIMPLES (4 MÓDULOS), 10A/250V, INCLUINDO SUPORTE E PLACA - FORNECIMENTO E INSTALAÇÃO. AF_12/2015
| L= | 9 | Unid.
10.4 | LUMINÁRIA TIPO SPOT, DE SOBREPOR, COM 1 LÂMPADA FLUORESCENTE DE 15 W, SEM REATOR - FORNECIMENTO E INSTALAÇÃO. AF_02/2020
| L= | 12 | Unid.
10.5 | LUMINÁRIA TIPO CALHA, DE SOBREPOR, COM 2 LÂMPADAS TUBULARES FLUORESCENTES DE 36 W, COM REATOR DE PARTIDA RÁPIDA - FORNECIMENTO E INSTALAÇÃO. AF_02/2020
| L= | 25 | Unid.
10.6 | PONTO DE TOMADA RESIDENCIAL INCLUINDO TOMADA 10A/250V, CAIXA ELÉTRICA, ELETRODUTO, CABO, RASGO, QUEBRA E CHUMBAMENTO. AF_01/2016
| L= | 10 | Unid.
10.7 | PONTO DE TOMADA RESIDENCIAL INCLUINDO TOMADA 20A/250V, CAIXA ELÉTRICA, ELETRODUTO, CABO, RASGO, QUEBRA E CHUMBAMENTO. AF_01/2016
| L= | 17 | Unid.
10.8 | ELETRODUTO FLEXÍVEL CORRUGADO, PVC, DN 25 MM (3/4"), PARA CIRCUITOS TERMINAIS, INSTALADO EM LAJE - FORNECIMENTO E INSTALAÇÃO. AF_12/2015
área não uniforme
| L= | 15 | m
10.9 | ELETRODUTO FLEXÍVEL CORRUGADO, PVC, DN 32 MM (1"), PARA CIRCUITOS TERMINAIS, INSTALADO EM LAJE - FORNECIMENTO E INSTALAÇÃO. AF_12/2015
área não uniforme
| L= | 20 | m
10.10 | CABO DE COBRE FLEXÍVEL ISOLADO, 1,5 MM², ANTI-CHAMA 450/750 V, PARA CIRCUITOS TERMINAIS - FORNECIMENTO E INSTALAÇÃO. AF_12/2015
área não uniforme
| L= | 100 | m
10.11 | CABO DE COBRE FLEXÍVEL ISOLADO, 2,5 MM², ANTI-CHAMA 450/750 V, PARA CIRCUITOS TERMINAIS - FORNECIMENTO E INSTALAÇÃO. AF_12/2015
área não uniforme
| L= | 200 | m
10.12 | CABO DE COBRE FLEXÍVEL ISOLADO, 10 MM², ANTI-CHAMA 450/750 V, PARA CIRCUITOS TERMINAIS - FORNECIMENTO E INSTALAÇÃO. AF_12/2015
área não uniforme
| L= | 150 | m
11 | REVESTIMENTO
11.1 | Paredes internas
11.1.1 | CHAPISCO APLICADO EM ALVENARIAS E ESTRUTURAS DE CONCRETO INTERNAS, COM COLHER DE PEDREIRO. ARGAMASSA TRAÇO 1:3 COM PREPARO EM BETONEIRA 400L. AF_06/2014
área não uniforme
|  | m² |  | und
| L= | 24.032 | x | 6
| L= | 21.44 | x | 2
| L= | 43.808 | x | 1
| L= | 20 | x | 1
| L= | 7.4 | x | 4
| L= | 18.32 | x | 4
| L= | 21.52 | x | 6
| L= | 53.248 | x | 3
| L= | 18.08 | x | 10
| L= | 823.424 | m²
11.1.2 | MASSA ÚNICA, PARA RECEBIMENTO DE PINTURA, EM ARGAMASSA TRAÇO 1:2:8, PREPARO MECÂNICO COM BETONEIRA 400L, APLICADA MANUALMENTE EM FACES INTERNAS DE PAREDES, ESPESSURA DE 10MM, COM EXECUÇÃO DE TALISCAS. AF_06/2014
área não uniforme
|  | m² |  | und
| L= | 24.032 | x | 6
| L= | 21.44 | x | 2
| L= | 43.808 | x | 1
| L= | 20 | x | 1
| L= | 7.4 | x | 4
| L= | 18.32 | x | 4
| L= | 21.52 | x | 6
| L= | 53.248 | x | 3
| L= | 18.08 | x | 10
| L= | 823.424 | m²
11.1.3 | REVESTIMENTO CERÂMICO PARA PAREDES INTERNAS COM PLACAS TIPO ESMALTADA EXTRA DE DIMENSÕES 20X20 CM APLICADAS EM AMBIENTES DE ÁREA MAIOR QUE 5 M² NA ALTURA INTEIRA DAS PAREDES. AF_06/2014
área não uniforme
|  | m² |  | und
| L= | 9.2 | x | 14
| L= | 5.6 | x | 2
| L= | 2.4 | x | 12
| L= | 168.8 | m²
11.2 | Paredes externas
11.2.1 | CHAPISCO APLICADO EM ALVENARIAS E ESTRUTURAS DE CONCRETO EXTERNAS, COM COLHER DE PEDREIRO. ARGAMASSA TRAÇO 1:3 COM PREPARO EM BETONEIRA 400L. AF_06/2014
área não uniforme
|  | m² |  | und
| L= | 60.5 | x | 1
| L= | 20.4 | x | 1
| L= | 37.5 | x | 2
| L= | 30.25 | x | 1
| L= | 28.032 | x | 1
| L= | 28.7 | x | 1
| L= | 54.5 | x | 1
| L= | 297.382 | m²
11.2.2 | MASSA ÚNICA, PARA RECEBIMENTO DE PINTURA, EM ARGAMASSA TRAÇO 1:2:8, PREPARO MECÂNICO COM BETONEIRA 400L, APLICADA MANUALMENTE EM FACES INTERNAS DE PAREDES, ESPESSURA DE 10MM, COM EXECUÇÃO DE TALISCAS. AF_06/2014
área não uniforme
|  | m² |  | und
| L= | 60.5 | x | 1
| L= | 20.4 | x | 1
| L= | 37.5 | x | 2
| L= | 30.25 | x | 1
| L= | 28.032 | x | 1
| L= | 28.7 | x | 1
| L= | 54.5 | x | 1
| L= | 297.382 | m²
11.2.3 | REVESTIMENTO CERÂMICO PARA PAREDES EXTERNAS EM PASTILHAS DE PORCELANA 5 X 5 CM (PLACAS DE 30 X 30 CM), ALINHADAS A PRUMO, APLICADO EM PANOS SEM VÃOS. AF_06/2014
área não uniforme
|  | m² |  | und
| L= | 12.52 | x | 3
| L= | 4.8 | x | 4
| L= | 8.8 | x | 1
| L= | 8.7 | x | 2
| L= | 4.8 | x | 6
| L= | 2.9 | x | 6
| L= | 129.16 | m²
11.3 | Pisos
11.3.1 | CONTRAPISO EM ARGAMASSA TRAÇO 1:4 (CIMENTO E AREIA), PREPARO MECÂNICO COM BETONEIRA 400 L, APLICADO EM ÁREAS SECAS SOBRE LAJE, ADERIDO, ACABAMENTO NÃO REFORÇADO, ESPESSURA 3CM. AF_07/2021
área não uniforme
|  | m² |  | und
| L= | 38.186 | x | 3
| L= | 33.72 | x | 1
| L= | 16.794 | x | 1
| L= | 7.5 | x | 1
| L= | 22.6125 | x | 1
| L= | 20.8 | x | 2
| L= | 8.4 | x | 2
| L= | 18.9 | x | 1
| L= | 11 | x | 3
| L= | 305.4845 | m²
11.3.2 | REVESTIMENTO CERÂMICO PARA PISO COM PLACAS TIPO ESMALTADA EXTRA DE DIMENSÕES 35X35 CM APLICADA EM AMBIENTES DE ÁREA ENTRE 5 M2 E 10 M2. AF_06/2014
área não uniforme
|  | m² |  | und
| L= | 38.186 | x | 3
| L= | 33.72 | x | 1
| L= | 16.794 | x | 1
| L= | 7.5 | x | 1
| L= | 22.6125 | x | 1
| L= | 20.8 | x | 2
| L= | 8.4 | x | 2
| L= | 18.9 | x | 1
| L= | 11 | x | 3
| L= | 305.4845 | m²
11.3.3 | RODAPÉ CERÂMICO DE 7CM DE ALTURA COM PLACAS TIPO ESMALTADA EXTRA DE DIMENSÕES 35X35CM. AF_06/2014
área não uniforme
|  | m² |  | und
| L= | 24.72 | x | 3
| L= | 22.62 | x | 1
| L= | 13.9 | x | 1
| L= | 13.7 | x | 1
| L= | 13.6 | x | 1
| L= | 17.2 | x | 2
| L= | 12.4 | x | 2
| L= | 197.18 | m²
11.4 | Forro
11.4.1 | FORRO DE PVC LISO, BRANCO, REGUA DE 10 CM, ESPESSURA DE 8 MM A 10 MM (COM COLOCACAO / SEM ESTRUTURA METALICA)
área não uniforme
|  | m² |  | und
| L= | 38.186 | x | 3
| L= | 33.72 | x | 1
| L= | 16.794 | x | 1
| L= | 7.5 | x | 1
| L= | 22.6125 | x | 1
| L= | 20.8 | x | 2
| L= | 8.4 | x | 2
| L= | 18.9 | x | 1
| L= | 11 | x | 3
| L= | 305.4845 | m²
11.5 | Pintura
11.5.1 | APLICAÇÃO DE FUNDO SELADOR LÁTEX PVA EM PAREDES, UMA DEMÃO. AF_06/2014
área não uniforme
|  | m² |  | und
| L= | 24.032 | x | 6
| L= | 21.44 | x | 2
| L= | 43.808 | x | 1
| L= | 20 | x | 1
| L= | 7.4 | x | 4
| L= | 18.32 | x | 4
| L= | 21.52 | x | 6
| L= | 53.248 | x | 3
| L= | 18.08 | x | 10
| L= | 60.5 | x | 1
| L= | 20.4 | x | 1
| L= | 37.5 | x | 2
| L= | 30.25 | x | 1
| L= | 28.032 | x | 1
| L= | 28.7 | x | 1
| L= | 54.5 | x | 1
| L= | 1120.806 | m²
11.5.2 | APLICAÇÃO E LIXAMENTO DE MASSA LÁTEX EM PAREDES, DUAS DEMÃOS. AF_06/2014
área não uniforme
|  | m² |  | und
| L= | 24.032 | x | 6
| L= | 21.44 | x | 2
| L= | 43.808 | x | 1
| L= | 20 | x | 1
| L= | 7.4 | x | 4
| L= | 18.32 | x | 4
| L= | 21.52 | x | 6
| L= | 53.248 | x | 3
| L= | 18.08 | x | 10
| L= | 60.5 | x | 1
| L= | 20.4 | x | 1
| L= | 37.5 | x | 2
| L= | 30.25 | x | 1
| L= | 28.032 | x | 1
| L= | 28.7 | x | 1
| L= | 54.5 | x | 1
| L= | 1120.806 | m²
11.5.3 | APLICAÇÃO MANUAL DE PINTURA COM TINTA LÁTEX ACRÍLICA EM PAREDES, DUAS DEMÃOS. AF_06/2014
área não uniforme
|  | m² |  | und
| L= | 24.032 | x | 6
| L= | 21.44 | x | 2
| L= | 43.808 | x | 1
| L= | 20 | x | 1
| L= | 7.4 | x | 4
| L= | 18.32 | x | 4
| L= | 21.52 | x | 6
| L= | 53.248 | x | 3
| L= | 18.08 | x | 10
| L= | 60.5 | x | 1
| L= | 20.4 | x | 1
| L= | 37.5 | x | 2
| L= | 30.25 | x | 1
| L= | 28.032 | x | 1
| L= | 28.7 | x | 1
| L= | 54.5 | x | 1
| L= | 1120.806 | m²
11.5.4 | APLICAÇÃO DE FUNDO SELADOR ACRÍLICO EM PAREDES, UMA DEMÃO. AF_06/2014
área não uniforme
|  | m² |  | und
| L= | 24.032 | x | 6
| L= | 21.44 | x | 2
| L= | 43.808 | x | 1
| L= | 20 | x | 1
| L= | 7.4 | x | 4
| L= | 18.32 | x | 4
| L= | 21.52 | x | 6
| L= | 53.248 | x | 3
| L= | 18.08 | x | 10
| L= | 60.5 | x | 1
| L= | 20.4 | x | 1
| L= | 37.5 | x | 2
| L= | 30.25 | x | 1
| L= | 28.032 | x | 1
| L= | 28.7 | x | 1
| L= | 54.5 | x | 1
| L= | 1120.806 | m²
12 | PAISAGISMO
12.1 | PLANTIO DE GRAMA EM PLACAS. AF_05/2018
|  | m² |  | und
| L= | 75.35 | x | 1
| L= | 79.4 | x | 1
| L= | 51.6 | x | 1
| L= | 206.35 | m²
13 | LIMPEZA DA OBRA
13.1 | LIMPEZA DA ÁREA CONSTRUÍDA. AF_04/2019
|  | m |  | m
| L= | 27.39 | x | 30.91
| L= | 846.6249 | m²

## ENC. SOCIAIS
DESONERADO
Grupo I
INSS | 0%
FGTS | 8%
Salário Educação | 2.5%
SESI | 1.5%
SENAI | 1%
SEBRAE | 0.6%
INCRA | 0.2%
Seguro Acidente | 3%
SECONCI | 1%
Total Grupo I | 17.8%
Grupo II - encargos com incidência do Grupo I
Repouso semanal remunerado | 17.75%
Férias + bonificação de 1/3 | 14.79%
Feriados | 4.07%
Auxilio enfermidade e faltas justificadas | 1.85%
Acidente de trabalho | 0.13%
Licença Paternidade | 0.02%
13º Salário | 11.09%
Adicional noturno | 0.41%
Total Grupo II | 50.1%
Incidência do GRUPO I sobre o GRUPO II | 8.92%
Grupo III
Aviso prévio | 18.15%
Demissão sem justa causa | 5.06%
Indenização adicional | 1.44%
Incidência do GRUPO I no aviso prévio (sem FGTS e SECONCI) | 1.6%
Total Grupo III | 26.24%
Grupo IV
EPI - Equipamentos de Proteção Individual | 2.6%
Seguro de vida | 0.9%
Vale transporte | 4.28%
Vale compras | 25.02%
Café da manhã | 6.02%
Total Grupo IV | 38.81%
TOTAL | 141.9%

## BDI
DESPESAS INDIRETAS DA SEDE |  |  | CÁLCULO DO BDI
TIPO | DESCRIÇÃO | TAXA(%)*
AC | Taxa de Rateio da Administração Central | 4%
DF | Raxa de Despesas Financeiras | 1.23%
R | Taxa de Risco | 1.27%
SG | Taxa de Seguro e Garantia do empreendimento | 0.8%
BENEFÍCIOS
TIPO | DESCRIÇÃO | TAXA(%)*
T | Tributos (A+B+C) | 8.65%
| A) COFINS | 3%
| B) PIS | 0.65%
| C) ISS | 5%
L | Lucro | 7.4%
| BDI MÁXIMO ADMITIDO | 26.24%
BASE DE CÁLCULOS: ACÓRDÃO Nº 2622/2013 – TCU – Plenário